## test
信号名 | 报文名 | 报文ID | 报文Size | 报文发送周期 | 信号描述 | 信号排列格式 0：motorola 1：intel | 信号起始位 | 信号长度/bit | 精度 | 偏移 | 信号值 | 值类型 1：有符号 0：无符号 | 发送节点 | 接收节点
DCDC2_OutputCurrent | DC4 | 0x0C4 | 8 | 10 | DC-DC2输出电流 | 0 | 52 | 12 | 0.1 | 0 |  | 0 | DCDC | EXECU | VCU
DCDC2_InputCurrent | DC4 | 0x0C4 | 8 | 10 | DC-DC2输入电流 | 0 | 0 | 8 | 0.1 | 0 |  | 0 | DCDC | EXECU
DCDC2_OutputVoltage | DC4 | 0x0C4 | 8 | 10 | DC-DC2输出电压 | 0 | 8 | 8 | 0.1 | 4 |  | 0 | DCDC | EXECU
DCDC2_InputVolt | DC4 | 0x0C4 | 8 | 10 | DC-DC2输入电压 | 0 | 31 | 9 | 1 | 0 |  | 0 | DCDC | EXECU
RollingCounterC4 | DC4 | 0x0C4 | 8 | 10 | 滚动计数器 | 0 | 48 | 4 | 1 | 0 |  | 0 | DCDC | EXECU
ChecksumC4 | DC4 | 0x0C4 | 8 | 10 | 校验值 | 0 | 56 | 8 | 1 | 0 |  | 0 | DCDC | EXECU
OTA_ModeSt | OTAInfo | 0x30A | 8 | 100 | OTA模式状态信号 | 0 | 0 | 1 | 1 | 0 | 0: No OTA Mode 1:OTA Mode | 0 | EXECU | DCDC
OTA_EstimatedUpgradeTime | OTAInfo | 0x30A | 8 | 100 | OTA预计升级时间 | 0 | 8 | 8 | 1 | 0 |  | 0 | EXECU | DCDC
RollingCounter30A | OTAInfo | 0x30A | 8 | 100 | 滚动计数器30A | 0 | 48 | 4 | 1 | 0 |  | 0 | EXECU | DCDC
Checksum30A | OTAInfo | 0x30A | 8 | 100 | 校验值30A | 0 | 56 | 8 | 1 | 0 |  | 0 | EXECU | DCDC
BCM_BattVolt_EBS2 | IBCM_EBS2 | 0x340 | 8 | 100 | 蓄电池电压EBS2 | 0 | 14 | 10 | 0.05 | 0 |  | 0 | EXECU | DCDC
BCM_12VChrgReq | IBCM_EBS2 | 0x340 | 8 | 100 | 12V蓄电池低压补电请求 | 0 | 44 | 1 | 1 | 0 | 0:No Requset 1:Requset charging | 0 | EXECU | DCDC
DCDC2_Temperature | DC3 | 0x344 | 8 | 100 | DC-DC2温度 | 0 | 0 | 8 | 1 | -40 |  | 0 | DCDC | EXECU
DCDC2_Fault | DC3 | 0x344 | 8 | 100 | DC-DC2故障 | 0 | 16 | 8 | 1 | 0 |  | 0 | DCDC | EXECU
DCDC2_Efficiency | DC3 | 0x344 | 8 | 100 | DCDC2效率 | 0 | 24 | 7 | 1 | 0 |  | 0 | DCDC | EXECU
DCDC2_HighVoltCnctAllowed | DC3 | 0x344 | 8 | 100 | DC-DC2高压连接允许信号 | 0 | 31 | 1 | 1 | 0 | 0: Not permit 1: Permit | 0 | DCDC | EXECU
DCDC2_State | DC3 | 0x344 | 8 | 100 | DC-DC2状态 | 0 | 37 | 3 | 1 | 0 | 0: off mode 1: Init mode 2: standby mode 3: conversio(working) 4: error mode 5: degradation mode 6: reserved 7: invalid | 0 | DCDC | EXECU
DCDC2_OverTempSt | DC3 | 0x344 | 8 | 100 | DCDC2过温状态 | 0 | 36 | 1 | 1 | 0 | 0: No over Temperature 1: over Temperature | 0 | DCDC | EXECU
RollingCounter344 | DC3 | 0x344 | 8 | 100 | 滚动计数器 | 0 | 48 | 4 | 1 | 0 |  | 0 | DCDC | EXECU
Checksum344 | DC3 | 0x344 | 8 | 100 | 校验值 | 0 | 56 | 8 | 1 | 0 |  | 0 | DCDC | EXECU
PDCU_DCDC2VolReq | PDCU_CtrlDCDC | 0x372 | 8 | 100 | DC/DC2输出电压请求 | 0 | 33 | 7 | 0.05 | 10.6 |  | 0 | EXECU | DCDC
PDCU_DCDC2Enable | PDCU_CtrlDCDC | 0x372 | 8 | 100 | DC/DC2使能 | 0 | 46 | 2 | 1 | 0 | 0: Not used 1: DCDC Off 2: DCDC On 3: Unavailable Value | 0 | EXECU | DCDC
NMNode | DCDC2_NM | 0x59C | 8 | 500 | 节点地址 | 0 | 0 | 8 | 1 | 0 |  | 0 | DCDC | EXECU
ActiveWakeupBit | DCDC2_NM | 0x59C | 8 | 500 | 主动唤醒 | 0 | 12 | 1 | 1 | 0 | 0:Passive Wakeup 1:Positive Wakeup | 0 | DCDC | EXECU
RepeatMessageRequestBit | DCDC2_NM | 0x59C | 8 | 500 | 重复报文请求 | 0 | 8 | 1 | 1 | 0 | 0:No Req 1:Req | 0 | DCDC | EXECU
RepeatSts | DCDC2_NM | 0x59C | 8 | 500 | 重复报文状态 | 0 | 16 | 1 | 1 | 0 | 0:No Repeat State 1:Repeat State | 0 | DCDC | EXECU
NMWakeupStype | DCDC2_NM | 0x59C | 8 | 500 | 唤醒类型 | 0 | 52 | 4 | 1 | 0 | 0:No Set 1:Local Wakeup 2:Message Wakeup 3:Internal Wakeup | 0 | DCDC | EXECU
NMWakeupPower | DCDC2_NM | 0x59C | 8 | 500 | 唤醒时电源档位 | 0 | 48 | 4 | 1 | 0 | 0:No Set 1:OFF 2:ACC 3:ON 4:START | 0 | DCDC | EXECU
NMWakeupSource | DCDC2_NM | 0x59C | 8 | 500 | 本地唤醒源 | 0 | 56 | 8 | 1 | 0 |  | 0 | DCDC | EXECU