## CanMatrix
信号名 | 报文名 | 报文帧类型-DBC枚举值 (0:Standard-CAN 1:Extended-CAN 14:Standard-CANFD 15:Extended-CANFD) | 报文ID | 报文Size | 报文发送周期 | 信号描述 | 信号排列格式 0：motorola 1：intel | 信号起始位 | 信号长度/bit | 精度 | 偏移 | 信号值 (格式: 0:fault) | 值类型 1：有符号 0：无符号 | 发送节点 | 接收节点 | 复用帧ID (仅适用复用帧Byte7，报文类型为3时该列生效) | 报文类型 (0:APP 1:NM 3:Debug)
AAA00_DcdcInputVolt | AAA_DebugMsg | 1 | 0xAAA | 8 | 10 | DCDC输入电压 | 1 | 0 | 16 | 0.1 | 0 |  | 0 | DCDC | EXECU | 0 | 2
AAA00_DcdcInputCur | AAA_DebugMsg | 1 | 0xAAA | 8 | 10 | DCDC输入电流 | 1 | 16 | 10 | 0.1 | 0 |  | 0 | DCDC | EXECU | 0 | 2
AAA00_DcdcOutputVolt | AAA_DebugMsg | 1 | 0xAAA | 8 | 10 | DCDC输出电压 | 1 | 26 | 8 | 0.1 | 0 |  | 0 | DCDC | EXECU | 0 | 2
AAA00_DcdcOutputCur | AAA_DebugMsg | 1 | 0xAAA | 8 | 10 | DCDC输出电流 | 1 | 34 | 12 | 0.1 | 0 |  | 0 | DCDC | EXECU | 0 | 2
AAA00_DcdcLowBatteryVolt | AAA_DebugMsg | 1 | 0xAAA | 8 | 10 | DCDC小电池电压 | 1 | 46 | 10 | 0.1 | 0 |  | 0 | DCDC | EXECU | 0 | 2
AAA01_SystemMsCounter | AAA_DebugMsg | 1 | 0xAAA | 8 | 10 | 系统毫秒计时器 | 1 | 0 | 32 | 1 | 0 |  | 0 | DCDC | EXECU | 1 | 2
AAA01_DebugMsgCounter | AAA_DebugMsg | 1 | 0xAAA | 8 | 10 | 调试报文计数器 | 1 | 32 | 8 | 1 | 0 |  | 0 | DCDC | EXECU | 1 | 2
AAA02_DcdcVcuEnableCmd | AAA_DebugMsg | 1 | 0xAAA | 8 | 10 | VCU使能DCDC指令 | 1 | 0 | 2 | 1 | 0 |  | 0 | DCDC | EXECU | 2 | 2
AAA02_DcdcAppFsm | AAA_DebugMsg | 1 | 0xAAA | 8 | 10 | DCDC-APP状态机 | 1 | 2 | 4 | 1 | 0 |  | 0 | DCDC | EXECU | 2 | 2
AAA02_DcdcAppFsm_Step | AAA_DebugMsg | 1 | 0xAAA | 8 | 10 | DCDC-APP状态机步骤 | 1 | 6 | 8 | 1 | 0 |  | 0 | DCDC | EXECU | 2 | 2
AAA02_DcdcKernalFsm | AAA_DebugMsg | 1 | 0xAAA | 8 | 10 | DCDC-Kernal状态机 | 1 | 14 | 4 | 1 | 0 |  | 0 | DCDC | EXECU | 2 | 2
AAA02_DcdcKernalFsm_Sub | AAA_DebugMsg | 1 | 0xAAA | 8 | 10 | DCDC-Kernal状态机步骤 | 1 | 18 | 4 | 1 | 0 |  | 0 | DCDC | EXECU | 2 | 2
AAA02_DcdcInternalEnableFlag | AAA_DebugMsg | 1 | 0xAAA | 8 | 10 | DCDC-Kernel内部使能 | 1 | 22 | 8 | 1 | 0 |  | 0 | DCDC | EXECU | 2 | 2
AAA02_DcdcVcuSetOutVoltPoint | AAA_DebugMsg | 1 | 0xAAA | 8 | 10 | DCDC-VCU输出电压设置 | 1 | 30 | 8 | 1 | 0 |  | 0 | DCDC | EXECU | 2 | 2
AAA03_KL30_Voltage | AAA_DebugMsg | 1 | 0xAAA | 8 | 10 | KL30电压 | 1 | 0 | 8 | 0.1 | 0 |  | 0 | DCDC | EXECU | 3 | 2
AAA03_KL15_Voltage | AAA_DebugMsg | 1 | 0xAAA | 8 | 10 | KL15电压 | 1 | 8 | 8 | 0.1 | 0 |  | 0 | DCDC | EXECU | 3 | 2
AAA03_KL15_Status | AAA_DebugMsg | 1 | 0xAAA | 8 | 10 | KL15状态 | 1 | 16 | 1 | 1 | 0 |  | 0 | DCDC | EXECU | 3 | 2
AAA03_HVIL_Status | AAA_DebugMsg | 1 | 0xAAA | 8 | 10 | 高压互锁状态 | 1 | 17 | 1 | 1 | 0 |  | 0 | DCDC | EXECU | 3 | 2
AAA04_DcdcOutVoltageSet | AAA_DebugMsg | 1 | 0xAAA | 8 | 10 | DCDC输出电压设置 | 1 | 0 | 8 | 0.1 | 0 |  | 0 | DCDC | EXECU | 4 | 2
AAA04_DcdcOutCurrentSet | AAA_DebugMsg | 1 | 0xAAA | 8 | 10 | DCDC输出电流设置 | 1 | 8 | 12 | 0.1 | 0 |  | 0 | DCDC | EXECU | 4 | 2
AAA04_DcdcOutPowerLimit | AAA_DebugMsg | 1 | 0xAAA | 8 | 10 | DCDC输出功率限制 | 1 | 20 | 16 | 1 | 0 |  | 0 | DCDC | EXECU | 4 | 2
AAA04_DcdcOutCurrentLimit | AAA_DebugMsg | 1 | 0xAAA | 8 | 10 | DCDC输出电流限制 | 1 | 36 | 12 | 0.1 | 0 |  | 0 | DCDC | EXECU | 4 | 2
AAA05_AppDcdcFaultListVal | AAA_DebugMsg | 1 | 0xAAA | 8 | 10 | DCDC故障列表 | 1 | 0 | 32 | 1 | 0 |  | 0 | DCDC | EXECU | 5 | 2
AAA05_AppSysFaultListVal | AAA_DebugMsg | 1 | 0xAAA | 8 | 10 | 系统故障列表 | 1 | 32 | 16 | 1 | 0 |  | 0 | DCDC | EXECU | 5 | 2
AAA06_AppDcdcFaultCode | AAA_DebugMsg | 1 | 0xAAA | 8 | 10 | DCDC故障码 | 1 | 0 | 8 | 1 | 0 |  | 0 | DCDC | EXECU | 6 | 2
AAA06_AppDcdcFaultLevel | AAA_DebugMsg | 1 | 0xAAA | 8 | 10 | DCDC故障等级 | 1 | 8 | 2 | 1 | 0 |  | 0 | DCDC | EXECU | 6 | 2
AAA06_AppSystemFaultLevel | AAA_DebugMsg | 1 | 0xAAA | 8 | 10 | DCDC系统故障等级 | 1 | 10 | 2 | 1 | 0 |  | 0 | DCDC | EXECU | 6 | 2
AAA06_AppSystemFaultCode | AAA_DebugMsg | 1 | 0xAAA | 8 | 10 | DCDC系统故障码 | 1 | 12 | 8 | 1 | 0 |  | 0 | DCDC | EXECU | 6 | 2
AAA06_DCDCCtrlFalutFlag | AAA_DebugMsg | 1 | 0xAAA | 8 | 10 | DCDC控制层故障 | 1 | 20 | 16 | 1 | 0 |  | 0 | DCDC | EXECU | 6 | 2
AAA07_APP_TEMP_RTHSTEMP | AAA_DebugMsg | 1 | 0xAAA | 8 | 10 | RTHS水道温度 | 1 | 0 | 8 | 1 | -40 |  | 0 | DCDC | EXECU | 7 | 2
AAA07_APP_TEMP_RTDCDCTEMP | AAA_DebugMsg | 1 | 0xAAA | 8 | 10 | MAG磁元件温度 | 1 | 8 | 8 | 1 | -40 |  | 0 | DCDC | EXECU | 7 | 2
AAA08_CanTrcv_Type | AAA_DebugMsg | 1 | 0xAAA | 8 | 10 | Can收发器类型 | 1 | 0 | 8 | 1 | 0 |  | 0 | DCDC | EXECU | 8 | 2
AAA08_NM_State | AAA_DebugMsg | 1 | 0xAAA | 8 | 10 | NM网络管理状态 | 1 | 8 | 8 | 1 | 0 |  | 0 | DCDC | EXECU | 8 | 2
AAA08_SystemSleepStatus | AAA_DebugMsg | 1 | 0xAAA | 8 | 10 | 系统休眠状态 | 1 | 16 | 8 | 1 | 0 |  | 0 | DCDC | EXECU | 8 | 2
AAA09_Debug1_Reserve | AAA_DebugMsg | 1 | 0xAAA | 8 | 10 | 预留8 | 1 | 0 | 8 | 1 | 0 |  | 0 | DCDC | EXECU | 9 | 2
AAA09_Debug2_Reserve | AAA_DebugMsg | 1 | 0xAAA | 8 | 10 | 预留16 | 1 | 8 | 16 | 1 | 0 |  | 0 | DCDC | EXECU | 9 | 2
AAA09_Debug3_Reserve | AAA_DebugMsg | 1 | 0xAAA | 8 | 10 | 预留32 | 1 | 24 | 32 | 1 | 0 |  | 0 | DCDC | EXECU | 9 | 2
AAA10_LvAppSoftwareVersion | AAA_DebugMsg | 1 | 0xAAA | 8 | 10 | LVAPP版本号 | 1 | 0 | 32 | 1 | 0 |  | 0 | DCDC | EXECU | 10 | 2
AAA10_ClientTestVersion | AAA_DebugMsg | 1 | 0xAAA | 8 | 10 | 客户测试版本号 | 1 | 32 | 8 | 1 | 0 |  | 0 | DCDC | EXECU | 10 | 2
AAA10_HardwareVersion | AAA_DebugMsg | 1 | 0xAAA | 8 | 10 | 硬件版本号 | 1 | 40 | 8 | 1 | 0 |  | 0 | DCDC | EXECU | 10 | 2
AAA11_LvBootVersion | AAA_DebugMsg | 1 | 0xAAA | 8 | 10 | LVBOOT版本号 | 1 | 0 | 32 | 1 | 0 |  | 0 | DCDC | EXECU | 11 | 2
Note on R1: 016437: APP可用于生DBC/XML/代码; NM仅用于生成DBC/XML; Debug复用帧调试报文用于生成相应的复用帧DBC/XML